## Sheet1
Pop Bottle Music Check Sheet
Sound and Bottle Data
A | B | C | D | E = D/4C | F | G = F - E
Scale note | n | Frequency f in Hz | Sound velocity v in m/s | Air column height L in m | Bottle height H in m | Water height h in m
A | 0 | 440 | 343 | 0.19489 | 0.26 | 0.065114
B flat | 1 | 466.1638 | 343 | 0.18395 | 0.26 | 0.076052
B | 2 | 493.8833 | 343 | 0.17362 | 0.26 | 0.086376
C | 3 | 523.2511 | 343 | 0.16388 | 0.26 | 0.096121
C sharp | 4 | 554.3653 | 343 | 0.15468 | 0.26 | 0.10532
D | 5 | 587.3295 | 343 | 0.146 | 0.26 | 0.114
D sharp | 6 | 622.254 | 343 | 0.13781 | 0.26 | 0.12219
E | 7 | 659.2551 | 343 | 0.13007 | 0.26 | 0.12993
F | 8 | 698.4565 | 343 | 0.12277 | 0.26 | 0.13723
F sharp | 9 | 739.9888 | 343 | 0.11588 | 0.26 | 0.14412
G | 10 | 783.9909 | 343 | 0.10938 | 0.26 | 0.15062
A flat | 11 | 830.6094 | 343 | 0.10324 | 0.26 | 0.15676